## Modbus协议地址表
版本修改时间：2016/06/22 2017/02/21(V9125)
版本说明：兼容固件版本Firmware version: 4.400
地址 | 变量 | 定义 | 属性 | 说明
基本参数
0x0000 | OperationMode | 操作模式 | R/W | 1、转矩模式；2、速度模式；3、位置模式
0x0001 | ControlMode | 控制模式 | R/W
0x0002 | MotionMode | 运动模式 | R/W | 0、点动模式；1、点对点模式（单向）；2、点对点模式（双向）；3、间接模式；4、轮廓模式
0x0003 | PolePrs | 极对数 | R/W
0x0004 | EncType | 编码器类型 | R/W
0x0005 | EncResH | 编码器脉冲数(高位) | R/W
0x0006 | EncResL | 编码器脉冲数(低位) | R/W
0x0007 | EncFilt | 编码器滤波器系数 | R/W
0x0008 | PDMode | 脉冲模式(PD/CWCCW/AB) | R/W | 1：脉冲+方向（差分）；2、双脉冲（差分）；5、脉冲+方向（光耦）；6、双脉冲（光耦）
0x0009 | PDFactH | 脉冲齿轮比(分子)(高位) | R/W
0x000A | PDFactL | 脉冲齿轮比(分子)(低位) | R/W
0x000B | PDFactDenH | 脉冲齿轮比(分母)(高位) | R/W
0x000C | PDFactDenL | 脉冲齿轮比(分母)(低位) | R/W
0x000D | RegenOnH | 制动电阻开启电压(高位) | R/W
0x000E | RegenOnL | 制动电阻开启电压(低位) | R/W
0x000F | RegenOffH | 制动电阻关闭电压(高位) | R/W
0x0010 | RegenOffL | 制动电阻关闭电压(低位) | R/W
0x0011 | BrkOnDly | 抱闸打开延时 | R/W
0x0012 | BrkOffDly | 抱闸关闭延时 | R/W
0x0013 | BrkSpeedH | 抱闸速度阈值(高位) | R/W
0x0014 | BrkSpeedL | 抱闸速度阈值(低位) | R/W
0x0015 | ModbusAddr | Modbus地址 | R/W
0x0016 | ModbusBaud | Modbus波特率 | R/W | 波特率设置：1. 9600 2. 19200 3.38400 4.115200
0x0017 | ModbusDisTime | Modbus断线延时保护时间 | R/W
0x0018 | Reserved | ———— | ————
0x0019 | Reserved | ———— | ————
0x001A | Reserved | ———— | ————
0x001B | Reserved | ———— | ————
0x001C | Reserved | ———— | ————
性能参数
0x001D | PosGain | 位置环增益 | R/W
0x001E | AccFFW | 加速度前馈 | R/W
0x001F | PosFFW | 位置前馈 | R/W
0x0020 | VelGain | 速度环增益 | R/W
0x0021 | VelKi | 速度环积分 | R/W
0x0022 | CurrGain | 电流环增益 | R/W
0x0023 | CurrKi | 电流环积分 | R/W
0x0024 | Reserved | ———— | ————
0x0025 | Reserved | ———— | ————
0x0026 | Reserved | ———— | ————
0x0027 | Reserved | ———— | ————
0x0028 | Reserved | ———— | ————
0x0029 | Reserved | ———— | ————
0x002A | Reserved | ———— | ————
0x002B | Reserved | ———— | ————
0x002C | Reserved | ———— | ————
0x002D | Reserved | ———— | ————
控制参数
0x002E | AbsTrgtH | 目标的绝对位置(高位) | R/W
0x002F | AbsTrgtL | 目标的绝对位置(低位) | R/W
0x0030 | RelTrgtH | 目标的相对位置(高位) | R/W
0x0031 | RelTrgtL | 目标的相对位置(低位) | R/W
0x0032 | SpeedH | 速度设定(高位) | R/W
0x0033 | SpeedL | 速度设定(低位) | R/W
0x0034 | AccelH | 加速度(高位) | R/W
0x0035 | AccelL | 加速度(低位) | R/W
0x0036 | DecelH | 减速度(高位) | R/W
0x0037 | DecelL | 减速度(低位) | R/W
0x0038 | EmrgDecH | 急停减速度(高位) | R/W
0x0039 | EmrgDecL | 急停减速度(低位) | R/W
0x003A | Jerk | 平滑圆角系数 | R/W
0x003B | RptWaitH | 重复等待时间(高位) | R/W
0x003C | RptWaitL | 重复等待时间(低位) | R/W
0x003D | Reserved | ———— | ————
0x003E | Reserved | ———— | ————
0x003F | Reserved | ———— | ————
0x0040 | Reserved | ———— | ————
0x0041 | Reserved | ———— | ————
0x0042 | Reserved | ———— | ————
0x0043 | Reserved | ———— | ————
0x0044 | Reserved | ———— | ————
0x0045 | Reserved | ———— | ————
0x0046 | Reserved | ———— | ————
0x0047 | Reserved | ———— | ————
0x0048 | Reserved | ———— | ————
0x0049 | Reserved | ———— | ————
0x004A | Reserved | ———— | ————
0x004B | Reserved | ———— | ————
0x004C | Reserved | ———— | ————
0x004D | Reserved | ———— | ————
0x004E | Reserved | ———— | ————
状态参数
0x004F | ConFlt | 故障代码 | R/W
0x0050 | MotionStat | 运行状态 | R
0x0051 | StatReg | 运行标志 | R
0x0052 | InTargetStat | 位置到达状态 | R
0x0053 | PDPosH | 脉冲位置(高位) | R
0x0054 | PDPosL | 脉冲位置(低位) | R
0x0055 | PosRefH | 位置给定(高位) | R
0x0056 | PosRefL | 位置给定(低位) | R
0x0057 | PosH | 位置反馈(高位) | R
0x0058 | PosL | 位置反馈(地位) | R
0x0059 | PosErrH | 位置误差(高位) | R
0x005A | PosErrL | 位置误差(低位) | R
0x005B | AuxPosH | 辅助编码器位置(高位) | R
0x005C | AuxPosL | 辅助编码器位置(低位) | R
0x005D | PDVelH | 脉冲速度(高位) | R
0x005E | PDVelL | 脉冲速度(低位) | R
0x005F | VelRefH | 速度给定(高位) | R
0x0060 | VelRefL | 速度给定(低位) | R
0x0061 | VelH | 当前速度(高位) | R
0x0062 | VelL | 当前速度(低位) | R
0x0063 | VelErrH | 速度误差(高位) | R
0x0064 | VelErrL | 速度误差(低位) | R
0x0065 | CurrRefH | 电流给定(高位) | R
0x0066 | CurrRefL | 电流给定(低位) | R
0x0067 | MotorCurrH | 电机电流(高位) | R
0x0068 | MotorCurrL | 电机电流(低位) | R
0x0069 | VoH | 输出电压(高位) | R
0x006A | VoL | 输出电压(低位) | R
0x006B | VbusH | 母线电压(高位) | R
0x006C | VbusL | 母线电压(低位) | R
0x006D | PwrTemp | 散热器温度 | R
0x006E | InTargetTol | 位置到达精度设定 | R/W
0x006F | InTargetTime | 位置到达时间设定 | R/W
0x0070 | Identity1 | 驱动器型号 | R
0x0071 | Identity3 | 硬件版本 | R
0x0072 | Identity4 | DSP软件版本 | R
0x0073 | Identity14 | 数据记录长度 | R
0x0074 | absposH | 多圈绝对值编码器多圈绝对位置（高位） | R
0x0075 | absposL | 多圈绝对值编码器多圈绝对位置（低位） | R
0x0076 | SinTurnPosH | 单圈绝对位置（高位） | R
0x0077 | SinTurnPosL | 单圈绝对位置（低位） | R
0x0078 | TurnsH | 圈数（高位） | R
0x0079 | TurnsL | 圈数（低位） | R
I/O参数
0x007A | DInPort | 输入端口状态 | R/W
0x007B | DInLog | 输入端口逻辑 | R/W
0x007C | DInMode1 | 输入端口1功能 | R/W
0x007D | DInMode2 | 输入端口2功能 | R/W
0x007E | DInMode3 | 输入端口3功能 | R/W
0x007F | DInMode4 | 输入端口4功能 | R/W
0x0080 | DInMode5 | 输入端口5功能 | R/W
0x0081 | DInMode6 | 输入端口6功能 | R/W
0x0082 | DInMode7 | 输入端口7功能 | R/W
0x0083 | DInMode8 | 输入端口8功能 | R/W
0x0084 | DOutPort | 输出端口状态 | R/W
0x0085 | DOutLog | 输出端口逻辑 | R/W
0x0086 | DOutMode1 | 输出端口1功能 | R/W
0x0087 | DOutMode2 | 输出端口2功能 | R/W
0x0088 | DOutMode3 | 输出端口3功能 | R/W
0x0089 | DOutMode4 | 输出端口4功能 | R/W
0x008A | DOutMode5 | 输出端口5功能 | R/W
0x008B | DOutMode6 | 输出端口6功能 | R/W
0x008C | DOutMode7 | 输出端口7功能 | R/W
0x008D | DOutMode8 | 输出端口8功能 | R/W
0x008E | AInPort[3] | 速度/转矩模拟量输入端口状态 | R/W
0x008F | AInDB[3] | 模拟量死区（速度模式） | R/W
0x0090 | AInOffset[3] | 模拟量偏置（速度模式） | R/W
0x0091 | AInGain[3] | 模拟量增益（速度模式） | R/W
0x0092 | AInFilt[3] | 模拟量滤波系数（速度模式） | R/W
0x0093 | AInputMode | 内部/外部模拟量控制切换 | R/W
0x0094 | AInputValue | 内部模拟量值 | R/W
0x0095 | AInPort[5] | 速度/转矩模拟量输入端口状态 | R/W
0x0096 | AInDB[5] | 模拟量死区（转矩模式） | R/W
0x0097 | AInOffset[5] | 模拟量偏置（转矩模式） | R/W
0x0098 | AInGain[5] | 模拟量增益（转矩模式） | R/W
0x0099 | AInFilt[5] | 模拟量滤波系数（转矩模式） | R/W
0x009A | AInputDir | 模拟量控制方向（速度模式/转矩模式） | R/W
0x009B | Reserved | ———— | ————
0x009C | Reserved | ———— | ————
0x009D | Reserved | ———— | ————
0x009E | Reserved | ———— | ————
保护参数
0x009F | ContCLH | 持续电流(高位) | R/W
0x00A0 | ContCLL | 持续电流(低位) | R/W
0x00A1 | PeakCLH | 峰值电流(高位) | R/W
0x00A2 | PeakCLL | 峰值电流(低位) | R/W
0x00A3 | PeakTime | 峰值电流保护时间 | R/W
0x00A4 | MaxVelH | 最大速度(高位) | R/W
0x00A5 | MaxVelL | 最大速度(低位) | R/W
0x00A6 | MaxAccH | 最大加速度(高位) | R/W
0x00A7 | MaxAccL | 最大加速度(低位) | R/W
0x00A8 | MaxPosErrH | 最大位置误差(高位) | R/W
0x00A9 | MaxPosErrL | 最大位置误差(低位) | R/W
0x00AA | MaxVelErrH | 最大速度误差(高位) | R/W
0x00AB | MaxVelErrL | 最大速度误差(低位) | R/W
0x00AC | RevPLimH | 正向限位位置(高位) | R/W
0x00AD | RevPLimL | 正向限位位置(低位) | R/W
0x00AE | FwdPLimH | 反向限位位置(高位) | R/W
0x00AF | FwdPLimL | 反向限位位置(低位) | R/W
0x00B0 | MaxPhaseCurrH | 最大相电流(高位) | R/W
0x00B1 | MaxPhaseCurrL | 最大相电流(低位) | R/W
0x00B2 | MaxMotorCurrH | 最大电机电流(高位) | R/W
0x00B3 | MaxMotorCurrL | 最大电机电流(低位) | R/W
0x00B4 | StuckCurrH | 堵转电流(高位) | R/W
0x00B5 | StuckCurrL | 堵转电流(低位) | R/W
0x00B6 | StuckVelH | 堵转速度(高位) | R/W
0x00B7 | StuckVelL | 堵转速度(低位) | R/W
0x00B8 | StuckTime | 堵转时间 | R/W
0x00B9 | MinVBusH | 最小母线电压(高位) | R/W
0x00BA | MinVBusL | 最小母线电压(低位) | R/W
0x00BB | MaxVBusH | 最大母线电压(高位) | R/W
0x00BC | MaxVBusL | 最大母线电压(低位) | R/W
0x00BD | MaxVBusTime | 最大母线电压时间 | R/W
0x00BE | MaxVBusAbsH | 母线最大阈值(高位) | R/W
0x00BF | MaxVBusAbsL | 母线最大阈值(低位) | R/W
0x00C0 | MaxPwrTemp | 散热器温度保护值 | R/W
0x00C1 | TorqueMaxVelH | 转矩模式下最大运行速度(高位) | R/W
0x00C2 | TorqueMaxVelL | 转矩模式下最大运行速度(低位) | R/W
0x00C3 | Reserved | ———— | ————
0x00C4 | Reserved | ———— | ————
0x00C5 | Reserved | ———— | ————
0x00C6 | Reserved | ———— | ————
0x00C7 | Reserved | ———— | ————
0x00C8 | Reserved | ———— | ————
0x00C9 | Reserved | ———— | ————
0x00CA | Reserved | ———— | ————
0x00CB | Reserved | ———— | ————
0x00CC | Reserved | ———— | ————
调试及IDE参数
0x00CD | TestData1 | 配合IDE编程的预留参数 | R/W
0x00CE | TestData2 |  | R/W
0x00CF | TestData3 |  | R/W
0x00D0 | TestData4 |  | R/W
0x00D1 | TestData5 |  | R/W
0x00D2 | TestData6 |  | R/W
0x00D3 | TestData7 |  | R/W
0x00D4 | TestData8 |  | R/W
0x00D5 | TestData9 |  | R/W
0x00D6 | TestData10 |  | R/W
0x00D7 | TestData11 |  | R/W
0x00D8 | TestData12 |  | R/W
0x00D9 | TestData13 |  | R/W
0x00DA | TestData14 |  | R/W
0x00DB | TestData15 |  | R/W
0x00DC | TestData16 |  | R/W
0x00DD | TestData17 |  | R/W
0x00DE | TestData18 |  | R/W
0x00DF | TestData19 |  | R/W
0x00E0 | TestData20 |  | R/W
0x00E1 | TestData21 |  | R/W
0x00E2 | TestData22 |  | R/W
0x00E3 | TestData23 |  | R/W
0x00E4 | TestData24 |  | R/W
0x00E5 | TestData25 |  | R/W
0x00E6 | TestData26 |  | R/W
0x00E7 | TestData27 |  | R/W
0x00E8 | TestData28 |  | R/W
0x00E9 | TestData29 |  | R/W
0x00EA | TestData30 |  | R/W
控制命令 |  |  |  | 只要向地址中写入任意数据，该命令都将起作用
0x00F7 | MotorOff | 电机使能关闭 | 命令
0x00F8 | MotorOn | 电机使能 | 命令
0x00F9 | Begin | 开始运行 | 命令
0x00FA | Stop | 停止运行 | 命令
0x00FB | Abort | 急停 | 命令
0x00FC | StopRep | 停止重复运动 | 命令
0x00FD | SetPosition | 设定当前位置值 | 命令
0x00FE | ClearErr | 清除故障 | 命令
0x00FF | Save | 保存参数 | 命令
IDE编程预留参数
0x0100 | TestData31 | 配合IDE编程的预留参数 | R/W
0x0101 | TestData31 |  | R/W
0x0102 | TestData32 |  | R/W
0x0103 | TestData32 |  | R/W
0x0104 | TestData33 |  | R/W
0x0105 | TestData33 |  | R/W
0x0106 | TestData34 |  | R/W
0x0107 | TestData34 |  | R/W
0x0108 | TestData35 |  | R/W
0x0109 | TestData35 |  | R/W
0x010A | TestData36 |  | R/W
0x010B | TestData36 |  | R/W
0x010C | TestData37 |  | R/W
0x010D | TestData37 |  | R/W
0x010E | TestData38 |  | R/W
0x010F | TestData38 |  | R/W
0x0110 | TestData39 |  | R/W
0x0111 | TestData39 |  | R/W
0x0112 | TestData40 |  | R/W
0x0113 | TestData40 |  | R/W
0x0114 | TestData41 |  | R/W
0x0115 | TestData41 |  | R/W
0x0116 | TestData42 |  | R/W
0x0117 | TestData42 |  | R/W
0x0118 | TestData43 |  | R/W
0x0119 | TestData43 |  | R/W
0x011A | TestData44 |  | R/W
0x011B | TestData44 |  | R/W
0x011C | TestData45 |  | R/W
0x011D | TestData45 |  | R/W
0x011E | TestData46 | 配合IDE编程的预留参数 | R/W
0x011F | TestData46 |  | R/W
0x0120 | TestData47 |  | R/W
0x0121 | TestData47 |  | R/W
0x0122 | TestData48 |  | R/W
0x0123 | TestData48 |  | R/W
0x0124 | TestData49 |  | R/W
0x0125 | TestData49 |  | R/W
0x0126 | TestData50 |  | R/W
0x0127 | TestData50 |  | R/W
0x0128 | TestData51 |  | R/W
0x0129 | TestData51 |  | R/W
0x012A | TestData52 |  | R/W
0x012B | TestData52 |  | R/W
0x012C | TestData53 |  | R/W
0x012D | TestData53 |  | R/W
0x012E | TestData54 |  | R/W
0x012F | TestData54 |  | R/W
0x0130 | TestData55 |  | R/W
0x0131 | TestData55 |  | R/W
0x0132 | TestData56 |  | R/W
0x0133 | TestData56 |  | R/W
0x0134 | TestData57 |  | R/W
0x0135 | TestData57 |  | R/W
0x0136 | TestData58 |  | R/W
0x0137 | TestData58 |  | R/W
0x0138 | TestData59 |  | R/W
0x0139 | TestData59 |  | R/W
0x013A | TestData60 |  | R/W
0x013B | TestData60 |  | R/W
Homing回零及点位控制参数
0x0140 | HomingStat | Homing执行状态 | R
0x0141 | HomingMethod | Homing模式选择 | R/W
0x0142 | HomeSwitchPd | Homing应用场合选择 | R/W
0x0143 | HomingAccH | 回零加速度高位 | R/W
0x0144 | HomingAccL | 回零加速度低位 | R/W
0x0145 | HomingSpeed[1]H | 第一回零速度高位 | R/W
0x0146 | HomingSpeed[1]L | 第一回零速度低位 | R/W
0x0147 | HomingSpeed[2]H | 第二回零速度高位 | R/W
0x0148 | HomingSpeed[2]L | 第二回零速度低位 | R/W
0x0149 | HomeOffSetH | 回零偏移位置高位 | R/W
0x014A | HomeOffSetL | 回零偏移位置低位 | R/W
0x014B | HomingOn | 回零开关 | R/W | 0：关闭，1：开启
0x014C | RelSwitchAbs | 相对到绝对的控制开关 | R/W | 0：相对位置控制，1：绝对位置控制，2：非IO点位控制
0x014D | ModMode | 绝对位置模式 | R/W | 0:正方向，1：反方向，2：就近原则

## 报警代号说明
查看地址0x004F (Conflt代表的是故障代码)
序号 | 报警代码 |  | 报警描述
| 十进制 | 十六进制显示代码
01 | 1001 | AL3E90 | 终止信号被检测到
02 | 1002 | AL3EA0 | 电机相对地短接
03 | 1003 | AL3EB0 | 主编码器未连接
04 | 1004 | AL3EC0 | FPGA看门狗无接收
05 | 1005 | AL3ED0 | PWM死区太短
06 | 1006 | AL3EE0 | 霍尔输入未连接
07 | 1007 | AL3EF0 | 电机堵转
08 | 1008 | AL3F00 | 母线电压过高
09 | 1009 | AL3F10 | 母线电压过低
10 | 1010 | AL3F20 | 逻辑电压过高
11 | 1011 | AL3F30 | 逻辑电压过低
12 | 1012 | AL3F40 | 母线电流过高
13 | 1013 | AL3F50 | A相电流过高
14 | 1014 | AL3F60 | B相电流过高
15 | 1015 | AL3F70 | C相电流过高
16 | 1016 | AL3F80 | 电机电流过高
17 | 1017 | AL3F90 | 驱动器功率超限
18 | 1018 | AL3FA0 | IPM温度过高
19 | 1019 | AL3FB0 | 速度过高
20 | 1020 | AL3FC0 | 位置误差超限
21 | 1021 | AL3FD0 | 速度误差超限
22 | 1022 | AL3FE0 | CPU温度过高
23 | 1023 | AL3FF0 | 母线电压超出绝对限制
24 | 1024 | AL4000 | 安全转矩功能1被激活
25 | 1025 | AL4010 | 检测到过电流
26 | 1026 | AL4020 | 辅助编码器未连接
27 | 1027 | AL4030 | IPM报警
28 | 1028 | AL4040 | 编码器类型不支持
29 | 1029 | AL4050 | 辅助编码器类型不支持
30 | 1030 | AL4060 | ECAM错误
31 | 1031 | AL4070 | FIFO错误
32 | 1032 | AL4080 | Input shaping下主编码器系数不能使用
33 | 1034 | AL40A0 | 安全转矩2被激活
34 | 1035 | AL40B0 | 主电源断电
35 | 1036 | AL40C0 | 电机参考电流太高
36 | 1037 | AL40D0 | 电机超过1.2倍过载
37 | 1038 | AL40E0 | 电机超过1.5倍过载
38 | 1039 | AL40F0 | 电机超过2倍过载
39 | 1040 | AL4100 | 电机超过2.5倍过载
40 | 1041 | AL4110 | 电机超过3倍过载
41 | 1042 | AL4120 | 备用电池低电压报警
42 | 1043 | AL4130 | 编码器数据CRC校验错误
43 | 1044 | AL4140 | 主编码器A断线
44 | 1045 | AL4150 | 主编码器B断线
45 | 1046 | AL4160 | 主编码器Z断线
46 | 1047 | AL4170 | 辅助编码器A断线
47 | 1048 | AL4180 | 辅助编码器B断线
48 | 1049 | AL4190 | 辅助编码器Z断线
49 | 1050 | AL41A0 | 制动电阻过载
50 | 1051 | AL41B0 | Modbus断线保护
51 | 1052 | AL41C0 | IDE程序出错

## 状态参数信息
Motionstat:代表当前的运行状态
位 | 含义
0 | 运行中（使能中）
1 | 等待中
2 | 重复停止中
3 | 停止中
4 | 加速中
5 | 减速中
StatReg:运行标志
位 | 状态
0 | 换向完成位
1 | 刹车电打开位
2 | 刹车反馈OK位
3 | 超出最大母线电压（MaxVBus）
4 | 低于最小母线电压（MinVBus）
5 | 主延时打开
6 | 超出绝对最大母线电压（MaxVBusAbs）
7 | 母线电压报警位
8 | 母线电压太高、太低位
9 | 电流报警位
10 | 电流报警太高、电流报警太低
11 | 温度报警位
12 | 温度太高报警、温度太低报警
13 | 饱和报警
14 | 接近饱和报警、饱和报警发生
15
16
17 | 反向限位
18 | 正向限位
19
20
21 | 电流饱和位
22 | 电压饱和位
23 | 速度饱和位
24
25
26 | 滤波器修改位
27
28 | 动态刹车位
29 | 电池报警位
InTargetStat：运行状态
0 | 电机关闭（motor off）
1 | 电机打开（motor on）
2 | 运行中（in motoron）
3 | 等待定位时间清除
4 | 目标到达