## 报警代码
对应的modbus地址：
序号 | 报警代码 |  | 报警描述
| 十进制 | 十六进制显示代码
01 | 1001 | AL3E90 | 终止信号被检测到
02 | 1002 | AL3EA0 | 电机相对地短接
03 | 1003 | AL3EB0 | 主编码器未连接
04 | 1004 | AL3EC0 | FPGA看门狗无接收
05 | 1005 | AL3ED0 | PWM死区太短
06 | 1006 | AL3EE0 | 霍尔输入未连接
07 | 1007 | AL3EF0 | 电机堵转
08 | 1008 | AL3F00 | 母线电压过高
09 | 1009 | AL3F10 | 母线电压过低
10 | 1010 | AL3F20 | 逻辑电压过高
11 | 1011 | AL3F30 | 逻辑电压过低
12 | 1012 | AL3F40 | 母线电流过高
13 | 1013 | AL3F50 | A相电流过高
14 | 1014 | AL3F60 | B相电流过高
15 | 1015 | AL3F70 | C相电流过高
16 | 1016 | AL3F80 | 电机电流过高
17 | 1017 | AL3F90 | 驱动器功率超限
18 | 1018 | AL3FA0 | IPM温度过高
19 | 1019 | AL3FB0 | 速度过高
20 | 1020 | AL3FC0 | 位置误差超限
21 | 1021 | AL3FD0 | 速度误差超限
22 | 1022 | AL3FE0 | CPU温度过高
23 | 1023 | AL3FF0 | 母线电压超出绝对限制
24 | 1024 | AL4000 | 安全转矩功能1被激活
25 | 1025 | AL4010 | 检测到过电流
26 | 1026 | AL4020 | 辅助编码器未连接
27 | 1027 | AL4030 | IPM报警
28 | 1028 | AL4040 | 编码器类型不支持
29 | 1029 | AL4050 | 辅助编码器类型不支持
30 | 1030 | AL4060 | ECAM错误
31 | 1031 | AL4070 | FIFO错误
32 | 1032 | AL4080 | Input shaping下主编码器系数不能使用
33 | 1034 | AL40A0 | 安全转矩2被激活
34 | 1035 | AL40B0 | 主电源断电
35 | 1036 | AL40C0 | 电机参考电流太高
36 | 1037 | AL40D0 | 电机超过1.2倍过载
37 | 1038 | AL40E0 | 电机超过1.5倍过载
38 | 1039 | AL40F0 | 电机超过2倍过载
39 | 1040 | AL4100 | 电机超过2.5倍过载
40 | 1041 | AL4110 | 电机超过3倍过载
41 | 1042 | AL4120 | 备用电池低电压报警
42 | 1043 | AL4130 | 编码器数据CRC校验错误
43 | 1044 | AL4140 | 主编码器A断线
44 | 1045 | AL4150 | 主编码器B断线
45 | 1046 | AL4160 | 主编码器Z断线
46 | 1047 | AL4170 | 辅助编码器A断线
47 | 1048 | AL4180 | 辅助编码器B断线
48 | 1049 | AL4190 | 辅助编码器Z断线
49 | 1050 | AL41A0 | 制动电阻过载
50 | 1051 | AL41B0 | Modbus断线保护
51 | 1052 | AL41C0 | IDE程序出错
52 | 1053 | AL41D0 | HOMING程序出错
53 | 1054 | AL41E0 | MINIMAL换向出错
54 | 1055 | AL41F0 | 相序出错
55 | 1056 | AL4200 | 编码器类型选择错误
56 | 1057 | AL4210 | 脉冲输入速度过大
57 | 1058 | AL4220 | RS232断线保护
58 | 1059 | AL4230 | 电机PTC温度过高导致的阻止过大
59 | 1060 | AL4240 | 数据及地址总线出错