## Sheet1
版本修改时间：2016/06/22
版本说明：兼容固件版本Firmware version: 4.400
一般参数
组号 | ID号 | 变量 | 参数名称 | 说明
| 1 | ParaType | 客户参数确定 | 新增参数，用于获取、管理驱动器对应参数，参数范围0~9999
| 2 | MotorON | 电机使能
| 3 | AutoMotorON | 上电自动使能 | 必须将其置零才能关闭掉上电自动内部使能
| 4 | ExErrorMapOn | 定位精度补偿开关 | 0：关闭，1：打开
预留
| 0 | OperationMode | 工作模式 | 1、电流模式 2、速度模式 3、位置模式
| 1 | MotionMode | 运动模式 | 0、点动模式；1、点对点模式（单向）；2、点对点模式（双向）；3、间接模式；4、轮廓模式
| 2 | PDMode | 脉冲模式 | 1：脉冲+方向（差分）；2、双脉冲（差分）；5、脉冲+方向（光耦）；6、双脉冲（光耦）
group1 | 3 | ModRevOn | 编码器旋变模式开关
| 4 | EmulDir | 主编码器反馈分频方向
| 5 | EmulRat | 主编码器反馈分频输出分子
| 6 | EmulRatDen | 主编码器反馈分频输出分母
| 7 | EncFilt | 主编码器数字滤波器
| 8 | PDEncFilt | 脉冲方向编码器数字滤波器
| 9 | PDFact | 电子齿轮比分子
| 0A | PDFactDen | 电子齿轮比分母
| 0B | PDEncDir | 脉冲方向编码器反转方向
| 0C | PDFiltFact | 脉冲方向直接模式滤波器
| 0D | CurrLimMode | 转矩限制模式
| 0E | CurrLimFwd | 转矩正向限制
| 0F | CurrLimRev | 转矩反向限制
| 10 | ContCL | 电机额定电流
| 11 | PeakCL | 电机最大电流
预留
group2 | 0 | PosGain | 位置环增益
| 1 | VelGain | 速度环增益
| 2 | VelKi | 速度环积分
| 3 | PosFFW | 速度前馈
| 4 | Accel | 加速度
| 5 | Decel | 减速度
| 6 | Speed | 速度
| 7 | Jerk | 平滑
预留
group3 | 0 | BrkSpeed | 保持制动器解除速度
| 1 | BrkOnDly | 保持制动器动作延时时间
| 2 | BrkOffDly | 保持制动器解除延迟时间
| 3 | ModbusAddr | MODBUS地址
| 4 | ModbusBaud | MODBUS波特率
| 5 | AInDB[3] | 模拟量3输入死区 | 速度模式
| 6 | AInGain[3] | 模拟量3输入增益
| 7 | AInOffSet[3] | 模拟量3输入补偿
| 8 | AInFilt[3] | 模拟量3输入滤波系数
| 9 | AInputMode | 模拟量输入源选择 | 0：外部模拟量；1：内部模拟量
| A | AInputValue | 内部模拟量电压值
| B | AInputDir | 模拟量输入方向选择 | 0：模拟量为负；1：模拟量为正
| C | AInDB[5] | 模拟量5输入死区 | 转矩模式
| D | AInGain[5] | 模拟量5输入增益
| E | AInOffSet[5] | 模拟量5输入补偿
| F | AInFilt[5] | 模拟量5输入滤波系数
| 10 | ModbusDisTime | Modbus断线保护延时时间 | 单位为“ms”
预留
AU
功能参数
分组 |  | ID | 参数名称 | 说明
功能参数 |  | 0 | JOG运动 | 正转
反转
|  | 1 | 编码器清零
|  | 2 | 保存参数到flash
预留
OB
监视显示参数
组号 | ID号 | 变量 | 参数名称 | 说明
监视参数 | 0 | ParaType | 参数确定
| 1 | PwrTemp | 驱动器温度
| 2 | DInPort | 通用输入IO
| 3 | DOutPort | 通用输出IO
| 4 | VBus | 母线电压
| 5 | Vel[3] | 速度
| 6 | MotorCurr | 转矩
| 7 | CurrRef | 转矩指令
| 8 | Pos | 电机编码器位置
| 9 | AuxPos | 辅助编码器位置
| 0A | PDPos | 外部脉冲
| 0B | AInPort[3] | 模拟量输入电压 | 速度模式
| 0C | PDVel | 指令脉冲频率
| 0D | MotionState | 驱动器状态
| 0E | AInPort[5] | 模拟量输入电压 | 转矩模式
| 20 | Identity[3] | 硬件版本号
| 21 | Identity[4] | DSP版本号
| 22 | Identity[5] | FPGA版本号
预留
ALH
功能参数
分组 |  | ID | 参数名称 | 说明
报警参数 |  | 0 | ALHCL | 报警清除
|  | 1 | 报警1
|  | 2 | 报警2
|  | 3 | 报警3
|  | . . . | . . .
|  | 20 | 报警32
预留